## Arkusz
KOSZTORYS OFERTOWY
Klasyfikacja robót wg Wspólnego Słownika Zamówień
| 45111300-1 |  |  |  |  | Roboty rozbiórkowe
| 45262300-4 |  |  |  |  | Betonowanie
| 45431000-7 |  |  |  |  | Kładzenie płytek
| 45320000-6 |  |  |  |  | Roboty izolacyjne
|  | NAZWA INWESTYCJI: |  |  |  |  | WYMIANA PODŁÓG W BUDYNKU KLUBU WIEJSKIEGO ORAZ WZMOCNIENIE FUNDAMENTÓW POD ŚCIANAMI W ZAŚPICZACH
|  | ADRES INWESTYCJI: |  |  |  |  | ZAŚPICZE GMINA SOKÓŁKA
|  | NAZWA INWESTORA: |  |  |  |  | GMINA SOKÓŁKA
|  | ADRES INWESTORA: |  |  |  |  | PLAC KOŚCIUSZKI 1
| BRANŻE: | [6 empty] | BUDOWLANA
Kosztorys OFERTOWY
Lp. |  |  | Podstawa |  | Opis |  |  |  | j.m. | Ilość | Cena jedn. | Wartość
1 |  |  | 45111300-1 |  | ROBOTY ROZBIÓRKOWE
1 d.1 |  |  | KNR 4-01 0428-02 |  | Rozebranie podłóg białych na półwpust |  |  |  | m2 | 113.48 |  | 0
2 d.1 |  |  | KNR 4-01 0428-04 |  | Rozebranie legarów |  |  |  | m | 97.8 |  | 0
3 d.1 |  |  | KNR 4-01 0349-02 |  | Rozebranie filarów z bloczków betonowych na zaprawie cementowo-wapiennej |  |  |  | m3 | 3.3 |  | 0
4 d.1 |  |  | KNR 4-01 0106-04 |  | - usunięcie z parteru budynku - ( podłóg i legarów ) |  |  |  | m3 | 4.382 |  | 0
5 d.1 |  |  | KNR 4-01 0106-04 |  | - usunięcie z parteru budynku gruzu |  |  |  | m3 | 3.3 |  | 0
6 d.1 |  |  | KNR 4-01 0108-17 0108-20 |  | Wywiezienie samochodami samowyładowczymi gruzu z rozbieranych konstrukcji ceglanych na odległość 5 km |  |  |  | m3 | 3.3 |  | 0
2 |  |  | 45262300-4 |  | WZMOCNIENIE FUNDAMENTÓW POD ŚCIANAMI DREWNIANYMI
7 d.2 |  |  | KNNR 2 0101-01 |  | Deskowanie tradycyjne ław fundamentowych betonowych - ustawienie + rozbiórka R*1,50 |  |  |  | m2 | 51.288 |  | 0
8 d.2 |  |  | KNNR 3 0202-01 |  | Uzupełnienie ław fundamentowych o szerokości do 40 cm z betonu monolitycznego z B-25 |  |  |  | m3 bet. | 3.846 |  | 0
3 |  |  | 45431000-7 45320000-6 |  | POSADZKI
9 d.3 |  |  | KNR 2-02 1101-07 |  | Podkłady z ubitych materiałów sypkich na podłożu gruntowym gr 20 cm |  |  |  | m3 | 22.696 |  | 0
10 d.3 |  |  | KNR 2-02 1101-01 |  | Podkłady betonowe na podłożu gruntowym gr 10 cm z B-15 |  |  |  | m3 | 11.348 |  | 0
11 d.3 |  |  | KNR 2-02 0607-01 |  | Izolacje przeciwwilgociowe i przeciwwodne z folii polietylenowej szerokiej poziome podposadzkowe na sucho Krotność = 2 |  |  |  | m2 | 113.48 |  | 0
12 d.3 |  |  | KNR 2-02 0609-03 |  | Izolacje cieplne i przeciwdźwiękowe z płyt styropianowych poziome na wierzchu konstrukcji na sucho - jedna warstwa gr 15 cm |  |  |  | m2 | 113.48 |  | 0
13 d.3 |  |  | KNR 2-02 1102-01 1102-03 |  | Warstwy wyrównawcze pod posadzki z zaprawy cementowej grubości 70 mm zatarte na ostro |  |  |  | m2 | 113.48 |  | 0
14 d.3 |  |  | KNR 0-12 1118-03 |  | Posadzki z płytek układanych metodą zwykłą |  |  |  | m2 | 113.48 |  | 0
15 d.3 |  |  | NNRNKB 202 1134-02 |  | (z.VII) Gruntowanie podłoży preparatami "CERESIT CT 17" i "ATLAS UNI GRUNT" - powierzchnie pionowe |  |  |  | m2 | 70.69 |  | 0
16 d.3 |  |  | KNR 2-02 1119-01 |  | listwy przypodłogowe - przygotowanie podłoża |  |  |  | m | 70.69 |  | 0
17 d.3 |  |  | KNR 0-12 1119-02 |  | listwy przypodłogowe - ułożenie |  |  |  | m | 70.69 |  | 0
Wartość ofertowa netto: | [11 empty] | 0
VAT 23% | [11 empty] | 0
Wartość ofertowa brutto: | [11 empty] | 0
Dane oferenta:
Czytelny podpis oferenta: